## SFQ Conversions
Real to PSCAN |  |  |  | Independent Variables |  | PSCAN Scalars
Property | Quantity | Unit | pscan unit | Jc (uA/um^2) | 1 | Property | PSCAN Scalar
Time | 3.652 | ps | 0.99996 | Ca(pf/um^2) | 0.040486 | Time | 3.6521e-12
Current | 1 | uA | 0.2 | Vu (V) | 9.0208e-05 | Current | 5e-06
Inductance | 20 | pH | 0.30354 | Iu (A) | 5e-06 | Inductance | 6.589e-11
Capacitance | 3000 | fF | 14.82 |  |  | Capacitance | 2.0243e-13
Resistance | 11 | Ohm | 0.6097 |  |  | Resistance | 18.0416
Voltage | 0.09 | mV | 0.9977 |  |  | Voltage | 9.0208e-05
Junctions
|  |  |  | PSCAN unit | 0.2
|  |  |  | Ic (uA) | 1
PSCAN to real |  |  |  | Diameter (um) | 1.1284
Property | pscan unit | Quantity | Unit | C (pF) | 0.040486
Time | 5000 | 18260.6802 | ps
Current | 1 | 5 | uA
Inductance | 0.1 | 6.589 | pH
Capacitance | 1 | 202.4291 | fF
Resistance | 1 | 18.0416 | Ohm
Voltage | 1 | 0.090208 | mV

## JPM Design
Shunt Cap
Layer | Cap (ff/um^2)
I0 | 0.28 |  |  | Constant | Value
I1B | 0.42 |  |  | h | 6.626e-34
I2 | 0.08 |  |  | e | 1.6e-19
|  |  |  | phi0 | 2.0706e-15
Side (μm) | Area (μm^2) | Layer Cap(fF/μm^2) | Capactiance (fF)
100 | 10000 | 0.42 | 4200
84.5154 | 7142.8571 | 0.42 | 3000 | Ind. Param | Target Value | Real Units
|  |  |  | Critical Current (uA) | 1 | 1e-06
|  |  |  | Inductance (nH) | 1 | 1e-09
|  |  |  | Capacitance (pF) | 3 | 3e-12
|  |  |  | Loaded Cap (fF) | 100 | 1e-13
Dependent Params
|  |  |  | BetaL | 3.0344
|  |  |  | Ej | 3.2955e-22
|  |  |  | Ctot | 3.1e-12
|  |  |  | d2u/dd2 | 4.3815e-22
|  |  |  | Ang. Freq. Max (rad*GHz) | 36.0754
|  |  |  | Frequency Max (GHz) | 5.7416